## CFO_conductor_feature_importanc
variable | relative_importance | scaled_importance | percentage
DOWNSTREAM_KVA | 886688.0625 | 1 | 0.040969 | 0
EQ_PoleClass | 751802.5 | 0.84788 | 0.034737 | 0
CONDUCTOR_SIZE_UDF | 637702.75 | 0.7192 | 0.029465 | 0
IS_AUTOMATED | 629350.5625 | 0.70978 | 0.029079 | 0
EQ_PoleHeight | 556123.375 | 0.62719 | 0.025696 | 0
DOWNSTREAM_O_CUST | 531125.9375 | 0.599 | 0.024541 | 0
Mean_Pole_Age | 529381.375 | 0.59703 | 0.02446 | 0
LAT_UDF | 526714.9375 | 0.59403 | 0.024337 | 0
DOWNSTREAM_CUST | 518489.1875 | 0.58475 | 0.023957 | 0
AVIAN_2017 | 512405.5625 | 0.57789 | 0.023676 | 0
LONG_UDF | 507393.625 | 0.57223 | 0.023444 | 0
FARS_ALL_YEARS | 501709.8125 | 0.56582 | 0.023182 | 0
max_cape_lifted_at_surface | 496565.2812 | 0.56002 | 0.022944 | 0
avg_air_temperature | 487932.875 | 0.55029 | 0.022545 | 0
Switch_Counts | 482821.8125 | 0.54452 | 0.022309 | 0
DOWNSTREAM_R_CUST | 481360.8438 | 0.54288 | 0.022241 | 0
AVIAN_2020 | 472235.875 | 0.53258 | 0.02182 | 0
max_surface_downwelling_shortwave_flux | 457199.9375 | 0.51563 | 0.021125 | 0.021125
avg_cape_lifted_at_surface | 447610 | 0.50481 | 0.020682 | 0
sum_hourly_precipitation_amount | 441593.0625 | 0.49803 | 0.020404 | 0
max_air_temperature | 428575.875 | 0.48334 | 0.019802 | 0
max_wind_magnitude | 428523.8438 | 0.48329 | 0.0198 | 0.0198
avg_wind_magnitude | 426580.6562 | 0.48109 | 0.01971 | 0.01971
SCD_Seg | 417120.2812 | 0.47043 | 0.019273 | 0
avg_mixing_ratio_2m | 416539.625 | 0.46977 | 0.019246 | 0
max_surface_wind_gust | 412678.375 | 0.46542 | 0.019068 | 0.019068
avg_surface_wind_gust | 405436.375 | 0.45725 | 0.018733 | 0.018733
ICA_LOAD_UDF | 401999.6562 | 0.45337 | 0.018574 | 0
std_surface_wind_gust | 393057.9375 | 0.44329 | 0.018161 | 0.018161
std_wind_magnitude | 389072.5625 | 0.43879 | 0.017977 | 0.017977
Delta_SCD | 376946.0938 | 0.42512 | 0.017417 | 0
ICA_GEN_UDF | 362492.9688 | 0.40882 | 0.016749 | 0
SECTION_FLAG | 342211.0312 | 0.38594 | 0.015812 | 0
N_hours_sustwind_gt30 | 330940.0625 | 0.37323 | 0.015291 | 0.015291
CIRCUIT_KV_UDF | 320576.3438 | 0.36154 | 0.014812 | 0
Current_Flux_Density | 305329.75 | 0.34435 | 0.014108 | 0
Structure_Count_UDF | 289102.7188 | 0.32605 | 0.013358 | 0
Conductor_LENGTH_UDF | 288430.0938 | 0.32529 | 0.013327 | 0
max_soil_moisture_level_1 | 286266.75 | 0.32285 | 0.013227 | 0
max_soil_moisture_level_4 | 281246.5625 | 0.31719 | 0.012995 | 0
sum_hourly_snow_water_equivalent | 273512.9375 | 0.30847 | 0.012638 | 0
Conductor_AGE_UDF | 273304.5 | 0.30823 | 0.012628 | 0
max_soil_moisture_level_3 | 265424.5625 | 0.29934 | 0.012264 | 0
max_soil_moisture_level_2 | 261515.5156 | 0.29494 | 0.012083 | 0
Mean_Seg_Length_Cal | 255099.75 | 0.2877 | 0.011787 | 0
SCD_Ratio | 248313.4844 | 0.28005 | 0.011473 | 0
atmospheric_corrosivity | 243926.9219 | 0.2751 | 0.011271 | 0
Mean_Seg_Length_Phases | 236065.4531 | 0.26623 | 0.010907 | 0
DOWNSTREAM_C_CUST | 235838.0781 | 0.26598 | 0.010897 | 0
N_hours_windgust_gt46 | 222328.2812 | 0.25074 | 0.010273 | 0.010273
SCD_Thresholds | 195531.125 | 0.22052 | 0.0090345 | 0
EQ_PoleBase | 151000.3125 | 0.1703 | 0.006977 | 0
Conductor_Diameter_UDF | 129982.8906 | 0.14659 | 0.0060059 | 0
DOWNSTREAM_A_CUST | 114918.9219 | 0.1296 | 0.0053098 | 0
MAIN_LINE | 97715.5859 | 0.1102 | 0.004515 | 0
IS_BACK_TIE | 70319.9141 | 0.079306 | 0.0032491 | 0
IS_BRANCH_TERMINAL | 47536.2969 | 0.053611 | 0.0021964 | 0
DOWNSTREAM_I_CUST | 44120.7656 | 0.049759 | 0.0020386 | 0
cc_installed | 40412.6094 | 0.045577 | 0.0018673 | 0
CONDUCTOR_TYPE_UDF | 38751.9219 | 0.043704 | 0.0017905 | 0
IS_FEED_POINT | 25012.3262 | 0.028209 | 0.0011557 | 0
IS_TIE | 6740.4521 | 0.0076018 | 0.00031144 | 0
IS_BRANCH_START | 5940.9302 | 0.0067001 | 0.0002745 | 0
|  |  | 0.16014 | 0.16014