## EFF_Conductor_var_impt_top50_20
| variable | relative_importance | scaled_importance | percentage
1 | Avg_Ckt_Pole_Age | 79554.4844 | 1 | 0.053752 | 0
2 | LONG_UDF | 68277.9453 | 0.85825 | 0.046133 | 0
3 | ICA_GEN_UDF | 66788.3438 | 0.83953 | 0.045126 | 0
4 | ICA_LOAD_UDF | 57490.2031 | 0.72265 | 0.038844 | 0
5 | LAT_UDF | 55246.6602 | 0.69445 | 0.037328 | 0
6 | LENGTH_SEG_CAL_TOTAL | 43071.1641 | 0.5414 | 0.029101 | 0
7 | CONDUCTOR_SIZE_UDF | 42133.9375 | 0.52962 | 0.028468 | 0
8 | EQ_PoleClass | 39820.0039 | 0.50054 | 0.026905 | 0
9 | Log_WindForce | 36660.0781 | 0.46082 | 0.02477 | 0.02477
10 | CIRCUIT_KV_UDF | 34445.5508 | 0.43298 | 0.023273 | 0
11 | max_wind_magnitude | 34009.0547 | 0.42749 | 0.022978 | 0.022978
12 | max_cape_lifted_at_surface | 33819.5625 | 0.42511 | 0.02285 | 0
13 | avg_cape_lifted_at_surface | 33799.5898 | 0.42486 | 0.022837 | 0
14 | max_mixing_ratio_2m | 33391.875 | 0.41974 | 0.022561 | 0
15 | max_surface_downwelling_shortwave_flux | 33305.7617 | 0.41865 | 0.022503 | 0.022503
16 | sum_hourly_precipitation_amount | 32577.1484 | 0.40949 | 0.022011 | 0
17 | avg_wind_magnitude | 31685.5547 | 0.39829 | 0.021409 | 0.021409
18 | atmospheric_corrosivity | 31578.3867 | 0.39694 | 0.021336 | 0
19 | avg_air_temperature | 31093.4375 | 0.39084 | 0.021009 | 0
20 | Conductor_AGE_UDF | 31003.2559 | 0.38971 | 0.020948 | 0
21 | SECTION_FLAG | 30288.2129 | 0.38072 | 0.020464 | 0
22 | max_surface_wind_gust | 30046.9688 | 0.37769 | 0.020301 | 0.020301
23 | std_surface_wind_gust | 30003.8633 | 0.37715 | 0.020272 | 0.020272
24 | avg_surface_wind_gust | 29657.2539 | 0.37279 | 0.020038 | 0.020038
25 | avg_mixing_ratio_2m | 29557.8906 | 0.37154 | 0.019971 | 0
26 | std_wind_magnitude | 29301.5957 | 0.36832 | 0.019798 | 0.019798
27 | max_air_temperature | 28813.1582 | 0.36218 | 0.019468 | 0
28 | SCD_Seg | 26234.0625 | 0.32976 | 0.017725 | 0
29 | N_hours_sustwind_gt30 | 25757.9141 | 0.32378 | 0.017404 | 0.017404
30 | max_soil_moisture_level_1 | 22974.043 | 0.28878 | 0.015523 | 0
31 | max_soil_moisture_level_4 | 22632.4766 | 0.28449 | 0.015292 | 0
32 | sum_hourly_snow_water_equivalent | 22513.0625 | 0.28299 | 0.015211 | 0
33 | EQ_PoleHeight | 20774.4668 | 0.26114 | 0.014036 | 0
34 | max_soil_moisture_level_2 | 20750.1543 | 0.26083 | 0.01402 | 0
35 | max_soil_moisture_level_3 | 20714.2734 | 0.26038 | 0.013996 | 0
36 | DOWNSTREAM_KVA | 20071.543 | 0.2523 | 0.013562 | 0
37 | Current_Flux_Density | 18645.1973 | 0.23437 | 0.012598 | 0
38 | IS_AUTOMATED | 18371.0508 | 0.23092 | 0.012413 | 0
39 | N_hours_windgust_gt46 | 18214.7422 | 0.22896 | 0.012307 | 0.012307
40 | Delta_SCD | 17643.2656 | 0.22178 | 0.011921 | 0
41 | DOWNSTREAM_CUST | 14639.2646 | 0.18402 | 0.0098911 | 0
42 | DOWNSTREAM_R_CUST | 13986.8613 | 0.17581 | 0.0094503 | 0
43 | DOWNSTREAM_O_CUST | 12866.1123 | 0.16173 | 0.0086931 | 0
44 | SCD_Ratio | 11729.0361 | 0.14743 | 0.0079248 | 0
45 | Structure_Count_UDF | 11206.1436 | 0.14086 | 0.0075715 | 0
46 | DOWNSTREAM_C_CUST | 10721.8779 | 0.13477 | 0.0072443 | 0
47 | SCD_Thresholds | 10352.7178 | 0.13013 | 0.0069949 | 0
48 | Conductor_LENGTH_UDF | 7704.9795 | 0.096852 | 0.0052059 | 0
49 | EQ_PoleBase | 7615.3174 | 0.095725 | 0.0051454 | 0
50 | Conductor_Diameter_UDF | 7175.4517 | 0.090195 | 0.0048482 | 0
51 | Mean_Seg_Length_Cal | 6865.8018 | 0.086303 | 0.0046389 | 0
52 | Mean_Seg_Length_Phases | 6131.4038 | 0.077072 | 0.0041427 | 0
53 | SpliceCompression_total | 3895.6655 | 0.048969 | 0.0026321 | 0
54 | SpliceAuto_total | 3676.822 | 0.046218 | 0.0024843 | 0
55 | SplicePreform_total | 3342.0151 | 0.042009 | 0.0022581 | 0
56 | IS_FEED_POINT | 3029.3799 | 0.038079 | 0.0020468 | 0
57 | MAIN_LINE | 2561.8906 | 0.032203 | 0.001731 | 0
58 | CONDUCTOR_TYPE_UDF | 2376.4644 | 0.029872 | 0.0016057 | 0
59 | IS_BACK_TIE | 2309.2437 | 0.029027 | 0.0015603 | 0
60 | DOWNSTREAM_I_CUST | 1607.8875 | 0.020211 | 0.0010864 | 0
61 | cc_installed | 1301.2538 | 0.016357 | 0.0008792 | 0
62 | IS_BRANCH_TERMINAL | 1215.0343 | 0.015273 | 0.00082095 | 0
63 | DOWNSTREAM_A_CUST | 938.8818 | 0.011802 | 0.00063436 | 0
64 | IS_TIE | 71.8135 | 0.0009027 | 4.85213927380835e-05
65 | IS_BRANCH_START | 0 | 0 | 0
|  |  |  | 0.99995 | 0.20178